## 测试用例
上行report测试场景
用例编号 | 测试评估 | 预置条件 | 执行步骤 | 预期结果 | 实测结果 | 备注
1 | PASS | 1、通讯模组接入公共IOT网络 2、登录华为SP Portal网页 3、打开北向GUI工具，并与华为IOT平台连通 | 1、通过虚拟串口发送上行report消息。（手动单次） | 1、收到IOT平台的回复消息（AAAA0000） 2、预期收到的回复时间为5S 3、通过华为SP Portal 查询上报数值是否符合预期。 4、通过北向GUI工具查询上报数值是否符合预期。 | 1、回复消息OK。 2、回复时延<5s 3、华为SP Portal 查询ok 4、北向GUI工具查询ok | 如果网络情况良好可达小于1s
2 | PASS | 1、通讯模组接入公共IOT网络 2、登录华为SP Portal网页 3、打开北向GUI工具，并与华为IOT平台连通 | 1、通过虚拟串口发送上行report消息。（自动、多次） 2、发送间隔1->20 (单位：s 步长：5s) | 1、收到IOT平台的回复消息（AAAA0000） 2、预期收到的回复时间为？S 3、通过华为SP Portal 查询上报数值是否符合预期。 4、通过北向GUI工具查询上报数值是否符合预期。 | 参见用例1 （OK） | 同上
下行CMD测试场景
3 | FAIL | 1、通讯模组接入公共IOT网络 2、登录华为SP Portal网页 3、打开北向GUI工具，并与华为IOT平台连通 | 1、通过北向GUI工具遍历发送CMD命令（SET_POWER_MODE、SET_PRESSURE_READ_PERIOD， SWITCH） 例如：命令内容CMD = SET_PRESSURE_READ_PERIOD, 参数递增，expiretime = {0，120， 240， 12000}（单位：s） | 1、由于终端进入idle或PSM模式， 不会立刻下行数据。 2、终端延时一段时间收到下行消息。 | 1、SET_POWER_MODE （NG） 2、SET_PRESSURE_READ_PERIOD，(OK) 3、SWITCH（NG） 一定要通过终端上报一条消息后，才能收到上次平台下发的CMD消息。估计平台采用的是缓存模式。 | 具体时延包括网络侧时延和平台处理消息时延。 网络侧时延： 包括PSM->idle->active） 平台处理消息时延： 北向GUI 工具->华为IOT平台(处理，分发)
4 | PEND | 1、通讯模组接入公共IOT网络 2、登录华为SP Portal网页 3、打开北向GUI工具，并与华为IOT平台连通 | 1、通过用例1找到合适自动发送间隔。周期发送上行report消息，发送周期 = {2、5、10、60} 2、在步骤1不断执行的情况下，通过北向GUI工具遍历发送CMD命令 3、命令内容CMD = SET_PRESSURE_READ_PERIOD, 参数递增，expiretime = {0，120， 240， 12000}（单位：s） | 1、终端接收到IOT平台的回复消息(AAAA0000) 2、预期终端收到回复时间为？S 3、预期终端收到下行的CMD消息。 4、预期从发送到接受的时间间隔为？s | 一定要通过终端上报一条消息后，才能收到上次平台下发的CMD消息。估计平台采用的是缓存模式。 PSM周期通过UDP服务器测试获取。 | 周期发送上行report消息，确保终端不会进入PSM模式
5 | PEND | 1、通讯模组接入公共IOT网络 2、登录华为SP Portal网页 3、打开北向GUI工具，并与华为IOT平台连通 | 1、用例3多次执行， | 1、终端周期性接收到CMD消息 |  | 1、记录接收消息周期是否一致。 2、接收消息是否丢失。 3、接收消失是否乱序
6 | PEND | 1、通讯模组接入公共IOT网络 2、登录华为SP Portal网页 3、打开北向GUI工具，并与华为IOT平台连通 | 1、用例4多次执行， | 1、终端周期性接收到CMD消息 |  | 1、记录接收消息周期是否一致。 2、接收消息是否丢失。 3、接收消失是否乱序

## 网络信息
频点
CELL ID | 244477698
CSQ(RSSI) | 11，99
RSRQ | -141
EARFCN | 2506
TAC | 9B78
SNR | 9
PCI | 92

## 问题记录表
问题编号 | 问题描述 | 状态 | 解决办法
1 | 在softradio通过串口发送上行report消息，内容非法包含了“OA”， | 已解决 | 修改为"0A"后正常
2 | 通过北向GUI工具发送下行cmd消息，softradio没有收到。 | 已解决 | 发送上行消息后，可以正常收到。Softradio模拟PSM模式
3 | 使用通信模组测试，通过北向demo工具发送下行CMD消息（SET_PRESSURE_READ_PERIOD）通信模组概率性收到CMD消息，且存在延时情况。 | 已解决 | 调整PC端的网络，确保北向demo工具消息发送至IOT平台。并且发送一条上行report消息。即可收到下行cmd命令。时延9s
4 | 使用通信模组测试，通过北向demo工具发送下行CMD消息（SET_POWER_MODE、SWITCH）通信模组无法收到CMD消息。（怀疑编解码或profile存在问题） | 未解决
| 保证终端active状态，发送CMD消息，expired time = 0 情况下IOT平台不缓存，立即下发。但是终端未收到CMD命令，一定要发送一次上行消息才能将CMD命令带下来。 | 未解决
5 | 编解码插件需要增加CMD消息的识别机制。华为IOT平台1.3版本增加了“mid”机制用来区分CMD type。 | 未解决